## EM402
※黄色のセルを入力する。 |  |  |  | Same type as N-ePower
単位
型式 | Type | EM402/403 |  | セル：EC401。2直列2並列×2 | Cell: EC401. 2 in series, 2 in parallel x 2
容量 | Capacity | 112.6 | Ah
公称電圧 | Nominal Voltage | 14.6 | Vdc
ワット時定格 | Watt-hour rating | 1640 | Wh |  | 1セル最大充電電圧 | Maximum charge voltage per cell
最大充電電圧 | Maximum charge voltage | 16.8 | Vdc | 25℃以上 | 4.2
放電終止電圧 | End of discharge voltage | 12 | Vdc |  | 1セル放電終止電圧 | Minimum discharge voltage per cell
連続最大充電電流 | Maximum Continuous Charging Current | 112.6 | A |  | 3
連続最大放電電流 | Maximum Continuous Discharge Current | 112.6 | A
使用可能温度範囲 | Operating temperature range | -25～60 | ℃
保存可能温度範囲 | Storage temperature range | -40～70 | ℃
質量 | Weight | 8.8 | kg
単価 | Unit price | 45300 | 円
備考 | Remarks | リーフに使用されている
直列使用個数 | Number of units used in series | 22 | 個
並列使用個数 | No. of units used in parallel | 2 | 個
使用個数 | Number of units used | 44 | 個
容量 | Capacity | 225.2 | Ah
公称電圧 | Nominal Voltage | 321.2 | Vdc
ワット時定格 | Watt-hour rating | 72160 | Wh
最大充電電圧 | Maximum charge voltage | 369.6 | Vdc | 25℃以上。234Vdc
放電終止電圧 | End of discharge voltage | 264 | Vdc
連続最大充電電流 | Maximum Continuous Charging Current | 225.2 | A
連続最大放電電流 | Maximum Continuous Discharge Current | 225.2 | A
質量 | Weight | 387.2 | kg
バッテリ原価 | Battery Cost | 1993200 | 円
発電機電圧 | Generator voltage | 220 | Vac
発電機直流電圧 | Generator DC voltage | 311.127 | Vdc
接続モータ | Connected motor | 30 | KW
モータ定格電流 | Motor Rated Current | 110 | A

## カーボン
※黄色のセルを入力する。
単位
型式 | Type
容量 | Capacity | 450 | Ah
公称電圧 | Nominal Voltage | 4.5 | Vdc
ワット時定格 | Watt-hour rating | 2025 | Wh
最大充電電圧 | Maximum charge voltage | 4.8 | Vdc
放電終止電圧 | End of discharge voltage | 3.7 | Vdc
連続最大充電電流 | Maximum Continuous Charging Current | 22.5 | A
連続最大放電電流 | Maximum Continuous Discharge Current | 22.5 | A
使用可能温度範囲 | Operating temperature range | -25～60 | ℃
保存可能温度範囲 | Storage temperature range | -40～70 | ℃
質量 | Weight | 42.6 | kg
単価 | Unit price |  | 円
備考 | Remarks | リーフに使用されている
直列使用個数 | Number of units used in series | 20 | 個
並列使用個数 | No. of units used in parallel | 1 | 個
使用個数 | Number of units used | 20 | 個
容量 | Capacity | 450 | Ah
公称電圧 | Nominal Voltage | 90 | Vdc
ワット時定格 | Watt-hour rating | 40500 | Wh
最大充電電圧 | Maximum charge voltage | 96 | Vdc | 25℃以上。234Vdc
放電終止電圧 | End of discharge voltage | 74 | Vdc
連続最大充電電流 | Maximum Continuous Charging Current | 22.5 | A
連続最大放電電流 | Maximum Continuous Discharge Current | 22.5 | A
質量 | Weight | 852 | kg
バッテリ原価 | Battery Cost | 0 | 円
発電機電圧 | Generator voltage | 220 | Vac
発電機直流電圧 | Generator DC voltage | 311.127 | Vdc
接続モータ | Connected motor | 22 | KW
モータ定格電流 | Motor Rated Current | 84 | A